## All_Conformer_Properties
log_name | G(T)_spc(Hartree) | ∆G(Hartree) | ∆G(kcal/mol) | e^(-∆G/RT) | Mole Fraction | E_spc (Hartree) | ZPE(Hartree) | H_spc(Hartree) | T*S | T*qh_S | qh_G(T)_spc(Hartree) | T | HOMO | LUMO | μ | η | ω | polar_iso(Debye) | polar_aniso(Debye) | dipole(Debye) | volume(Bohr_radius³/mol) | SASA_surface_area(Å²) | SASA_volume(Å³) | SASA_sphericity | NBO_charge_C1 | NBO_charge_C2 | distance_C1_C2(Å) | %Vbur_C1_2.0Å | %Vbur_C2_2.0Å | Sterimol_L_C1_C2(Å)_morfeus | Sterimol_B1_C1_C2(Å)_morfeus | Sterimol_B5_C1_C2(Å)_morfeus
pyrdz1_conf-1_anion | -302.923 | 0 | 0 | 1 | 1 | -302.9825 | 0.088762 | -302.8871 | 0.035899 | 0.035845 | -302.9229 | 298.15 | -0.02285 | 0.17703 | 0.07709 | 0.19988 | 0.01487 | 87.3652 | 74.3916 | 4.3602 | 945.755 | 247.5013 | 331.95 | 0.93675 | -0.68989 | 0.09093 | 1.3727 | 85.1111 | 95.7741 | 6.7027 | 1.7 | 3.28
Boltzmann Averages | -302.923 |  |  |  |  | -302.9825 | 0.088762 | -302.8871 | 0.035899 | 0.035845 | -302.9229 | 298.15 | -0.02285 | 0.17703 | 0.07709 | 0.19988 | 0.01487 | 87.3652 | 74.3916 | 4.3602 | 945.755 | 247.5013 | 331.95 | 0.93675 | -0.68989 | 0.09093 | 1.3727 | 85.1111 | 95.7741 | 6.7027 | 1.7 | 3.28
Boltzmann Standard Deviation | 0 |  |  |  |  | 0 | 0 | 0 | 0 | 0 | 0 | 0 | 0 | 0 | 0 | 0 | 0 | 0 | 0 | 0 | 0 | 0 | 0 | 0 | 0 | 0 | 0 | 0 | 0 | 0 | 0 | 0
Ensemble Minimum | -302.923 |  |  |  |  | -302.9825 | 0.088762 | -302.8871 | 0.035899 | 0.035845 | -302.9229 | 298.15 | -0.02285 | 0.17703 | 0.07709 | 0.19988 | 0.01487 | 87.3652 | 74.3916 | 4.3602 | 945.755 | 247.5013 | 331.95 | 0.93675 | -0.68989 | 0.09093 | 1.3727 | 85.1111 | 95.7741 | 6.7027 | 1.7 | 3.28
Ensemble Maximum | -302.923 |  |  |  |  | -302.9825 | 0.088762 | -302.8871 | 0.035899 | 0.035845 | -302.9229 | 298.15 | -0.02285 | 0.17703 | 0.07709 | 0.19988 | 0.01487 | 87.3652 | 74.3916 | 4.3602 | 945.755 | 247.5013 | 331.95 | 0.93675 | -0.68989 | 0.09093 | 1.3727 | 85.1111 | 95.7741 | 6.7027 | 1.7 | 3.28
Ensemble Range | 0 |  |  |  |  | 0 | 0 | 0 | 0 | 0 | 0 | 0 | 0 | 0 | 0 | 0 | 0 | 0 | 0 | 0 | 0 | 0 | 0 | 0 | 0 | 0 | 0 | 0 | 0 | 0 | 0 | 0
Lowest E Conformer | -302.923 | 0 | 0 | 1 | 1 | -302.9825 | 0.088762 | -302.8871 | 0.035899 | 0.035845 | -302.9229 | 298.15 | -0.02285 | 0.17703 | 0.07709 | 0.19988 | 0.01487 | 87.3652 | 74.3916 | 4.3602 | 945.755 | 247.5013 | 331.95 | 0.93675 | -0.68989 | 0.09093 | 1.3727 | 85.1111 | 95.7741 | 6.7027 | 1.7 | 3.28
%Vbur_C1_2.0Å_min_Conformer | -302.923 | 0 | 0 | 1 | 1 | -302.9825 | 0.088762 | -302.8871 | 0.035899 | 0.035845 | -302.9229 | 298.15 | -0.02285 | 0.17703 | 0.07709 | 0.19988 | 0.01487 | 87.3652 | 74.3916 | 4.3602 | 945.755 | 247.5013 | 331.95 | 0.93675 | -0.68989 | 0.09093 | 1.3727 | 85.1111 | 95.7741 | 6.7027 | 1.7 | 3.28
pyrdz2_conf-1_anion | -302.935 | 0 | 0 | 1 | 1 | -302.9955 | 0.089531 | -302.8994 | 0.035548 | 0.035546 | -302.935 | 298.15 | -0.03489 | 0.19082 | 0.077965 | 0.22571 | 0.01347 | 85.7336 | 70.1388 | 2.1683 | 923.756 | 246.2812 | 331.1006 | 0.93978 | -0.66833 | -0.07411 | 1.3724 | 85.224 | 96.8363 | 6.2168 | 1.7 | 3.2758
Boltzmann Averages | -302.935 |  |  |  |  | -302.9955 | 0.089531 | -302.8994 | 0.035548 | 0.035546 | -302.935 | 298.15 | -0.03489 | 0.19082 | 0.077965 | 0.22571 | 0.01347 | 85.7336 | 70.1388 | 2.1683 | 923.756 | 246.2812 | 331.1006 | 0.93978 | -0.66833 | -0.07411 | 1.3724 | 85.224 | 96.8363 | 6.2168 | 1.7 | 3.2758
Boltzmann Standard Deviation | 0 |  |  |  |  | 0 | 0 | 0 | 0 | 0 | 0 | 0 | 0 | 0 | 0 | 0 | 0 | 0 | 0 | 0 | 0 | 0 | 0 | 0 | 0 | 0 | 0 | 0 | 0 | 0 | 0 | 0
Ensemble Minimum | -302.935 |  |  |  |  | -302.9955 | 0.089531 | -302.8994 | 0.035548 | 0.035546 | -302.935 | 298.15 | -0.03489 | 0.19082 | 0.077965 | 0.22571 | 0.01347 | 85.7336 | 70.1388 | 2.1683 | 923.756 | 246.2812 | 331.1006 | 0.93978 | -0.66833 | -0.07411 | 1.3724 | 85.224 | 96.8363 | 6.2168 | 1.7 | 3.2758
Ensemble Maximum | -302.935 |  |  |  |  | -302.9955 | 0.089531 | -302.8994 | 0.035548 | 0.035546 | -302.935 | 298.15 | -0.03489 | 0.19082 | 0.077965 | 0.22571 | 0.01347 | 85.7336 | 70.1388 | 2.1683 | 923.756 | 246.2812 | 331.1006 | 0.93978 | -0.66833 | -0.07411 | 1.3724 | 85.224 | 96.8363 | 6.2168 | 1.7 | 3.2758
Ensemble Range | 0 |  |  |  |  | 0 | 0 | 0 | 0 | 0 | 0 | 0 | 0 | 0 | 0 | 0 | 0 | 0 | 0 | 0 | 0 | 0 | 0 | 0 | 0 | 0 | 0 | 0 | 0 | 0 | 0 | 0
Lowest E Conformer | -302.935 | 0 | 0 | 1 | 1 | -302.9955 | 0.089531 | -302.8994 | 0.035548 | 0.035546 | -302.935 | 298.15 | -0.03489 | 0.19082 | 0.077965 | 0.22571 | 0.01347 | 85.7336 | 70.1388 | 2.1683 | 923.756 | 246.2812 | 331.1006 | 0.93978 | -0.66833 | -0.07411 | 1.3724 | 85.224 | 96.8363 | 6.2168 | 1.7 | 3.2758
%Vbur_C1_2.0Å_min_Conformer | -302.935 | 0 | 0 | 1 | 1 | -302.9955 | 0.089531 | -302.8994 | 0.035548 | 0.035546 | -302.935 | 298.15 | -0.03489 | 0.19082 | 0.077965 | 0.22571 | 0.01347 | 85.7336 | 70.1388 | 2.1683 | 923.756 | 246.2812 | 331.1006 | 0.93978 | -0.66833 | -0.07411 | 1.3724 | 85.224 | 96.8363 | 6.2168 | 1.7 | 3.2758
pyrdz3_conf-1_anion | -342.2047 | 0 | 0 | 1 | 1 | -342.2895 | 0.11666 | -342.1645 | 0.040177 | 0.039858 | -342.2044 | 298.15 | -0.01941 | 0.17522 | 0.077905 | 0.19463 | 0.01559 | 101.891 | 87.9476 | 3.1344 | 1176.544 | 277.1713 | 380.7749 | 0.9166 | -0.43006 | 0.09396 | 1.3763 | 92.1843 | 95.7354 | 6.7101 | 1.8327 | 3.2831
Boltzmann Averages | -342.2047 |  |  |  |  | -342.2895 | 0.11666 | -342.1645 | 0.040177 | 0.039858 | -342.2044 | 298.15 | -0.01941 | 0.17522 | 0.077905 | 0.19463 | 0.01559 | 101.891 | 87.9476 | 3.1344 | 1176.544 | 277.1713 | 380.7749 | 0.9166 | -0.43006 | 0.09396 | 1.3763 | 92.1843 | 95.7354 | 6.7101 | 1.8327 | 3.2831
Boltzmann Standard Deviation | 0 |  |  |  |  | 0 | 0 | 0 | 0 | 0 | 0 | 0 | 0 | 0 | 0 | 0 | 0 | 0 | 0 | 0 | 0 | 0 | 0 | 0 | 0 | 0 | 0 | 0 | 0 | 0 | 0 | 0
Ensemble Minimum | -342.2047 |  |  |  |  | -342.2895 | 0.11666 | -342.1645 | 0.040177 | 0.039858 | -342.2044 | 298.15 | -0.01941 | 0.17522 | 0.077905 | 0.19463 | 0.01559 | 101.891 | 87.9476 | 3.1344 | 1176.544 | 277.1713 | 380.7749 | 0.9166 | -0.43006 | 0.09396 | 1.3763 | 92.1843 | 95.7354 | 6.7101 | 1.8327 | 3.2831
Ensemble Maximum | -342.2047 |  |  |  |  | -342.2895 | 0.11666 | -342.1645 | 0.040177 | 0.039858 | -342.2044 | 298.15 | -0.01941 | 0.17522 | 0.077905 | 0.19463 | 0.01559 | 101.891 | 87.9476 | 3.1344 | 1176.544 | 277.1713 | 380.7749 | 0.9166 | -0.43006 | 0.09396 | 1.3763 | 92.1843 | 95.7354 | 6.7101 | 1.8327 | 3.2831
Ensemble Range | 0 |  |  |  |  | 0 | 0 | 0 | 0 | 0 | 0 | 0 | 0 | 0 | 0 | 0 | 0 | 0 | 0 | 0 | 0 | 0 | 0 | 0 | 0 | 0 | 0 | 0 | 0 | 0 | 0 | 0
Lowest E Conformer | -342.2047 | 0 | 0 | 1 | 1 | -342.2895 | 0.11666 | -342.1645 | 0.040177 | 0.039858 | -342.2044 | 298.15 | -0.01941 | 0.17522 | 0.077905 | 0.19463 | 0.01559 | 101.891 | 87.9476 | 3.1344 | 1176.544 | 277.1713 | 380.7749 | 0.9166 | -0.43006 | 0.09396 | 1.3763 | 92.1843 | 95.7354 | 6.7101 | 1.8327 | 3.2831
%Vbur_C1_2.0Å_min_Conformer | -342.2047 | 0 | 0 | 1 | 1 | -342.2895 | 0.11666 | -342.1645 | 0.040177 | 0.039858 | -342.2044 | 298.15 | -0.01941 | 0.17522 | 0.077905 | 0.19463 | 0.01559 | 101.891 | 87.9476 | 3.1344 | 1176.544 | 277.1713 | 380.7749 | 0.9166 | -0.43006 | 0.09396 | 1.3763 | 92.1843 | 95.7354 | 6.7101 | 1.8327 | 3.2831

## Summary_Properties
Compound_Name | E_spc (Hartree) | ZPE(Hartree) | H_spc(Hartree) | T*S | T*qh_S | qh_G(T)_spc(Hartree) | T | HOMO_Boltz | HOMO_Boltz_stdev | HOMO_min | HOMO_max | HOMO_range | HOMO_low_E | HOMO_Vbur_min | LUMO_Boltz | LUMO_Boltz_stdev | LUMO_min | LUMO_max | LUMO_range | LUMO_low_E | LUMO_Vbur_min | μ_Boltz | μ_Boltz_stdev | μ_min | μ_max | μ_range | μ_low_E | μ_Vbur_min | η_Boltz | η_Boltz_stdev | η_min | η_max | η_range | η_low_E | η_Vbur_min | ω_Boltz | ω_Boltz_stdev | ω_min | ω_max | ω_range | ω_low_E | ω_Vbur_min | polar_iso(Debye)_Boltz | polar_iso(Debye)_Boltz_stdev | polar_iso(Debye)_min | polar_iso(Debye)_max | polar_iso(Debye)_range | polar_iso(Debye)_low_E | polar_iso(Debye)_Vbur_min | polar_aniso(Debye)_Boltz | polar_aniso(Debye)_Boltz_stdev | polar_aniso(Debye)_min | polar_aniso(Debye)_max | polar_aniso(Debye)_range | polar_aniso(Debye)_low_E | polar_aniso(Debye)_Vbur_min | dipole(Debye)_Boltz | dipole(Debye)_Boltz_stdev | dipole(Debye)_min | dipole(Debye)_max | dipole(Debye)_range | dipole(Debye)_low_E | dipole(Debye)_Vbur_min | volume(Bohr_radius³/mol)_Boltz | volume(Bohr_radius³/mol)_Boltz_stdev | volume(Bohr_radius³/mol)_min | volume(Bohr_radius³/mol)_max | volume(Bohr_radius³/mol)_range | volume(Bohr_radius³/mol)_low_E | volume(Bohr_radius³/mol)_Vbur_min | SASA_surface_area(Å²)_Boltz | SASA_surface_area(Å²)_Boltz_stdev | SASA_surface_area(Å²)_min | SASA_surface_area(Å²)_max | SASA_surface_area(Å²)_range | SASA_surface_area(Å²)_low_E | SASA_surface_area(Å²)_Vbur_min | SASA_volume(Å³)_Boltz | SASA_volume(Å³)_Boltz_stdev | SASA_volume(Å³)_min | SASA_volume(Å³)_max | SASA_volume(Å³)_range | SASA_volume(Å³)_low_E | SASA_volume(Å³)_Vbur_min | SASA_sphericity_Boltz | SASA_sphericity_Boltz_stdev | SASA_sphericity_min | SASA_sphericity_max | SASA_sphericity_range | SASA_sphericity_low_E | SASA_sphericity_Vbur_min | NBO_charge_C1_Boltz | NBO_charge_C1_Boltz_stdev | NBO_charge_C1_min | NBO_charge_C1_max | NBO_charge_C1_range | NBO_charge_C1_low_E | NBO_charge_C1_Vbur_min | NBO_charge_C2_Boltz | NBO_charge_C2_Boltz_stdev | NBO_charge_C2_min | NBO_charge_C2_max | NBO_charge_C2_range | NBO_charge_C2_low_E | NBO_charge_C2_Vbur_min | distance_C1_C2(Å)_Boltz | distance_C1_C2(Å)_Boltz_stdev | distance_C1_C2(Å)_min | distance_C1_C2(Å)_max | distance_C1_C2(Å)_range | distance_C1_C2(Å)_low_E | distance_C1_C2(Å)_Vbur_min | %Vbur_C1_2.0Å_Boltz | %Vbur_C1_2.0Å_Boltz_stdev | %Vbur_C1_2.0Å_min | %Vbur_C1_2.0Å_max | %Vbur_C1_2.0Å_range | %Vbur_C1_2.0Å_low_E | %Vbur_C1_2.0Å_Vbur_min | %Vbur_C2_2.0Å_Boltz | %Vbur_C2_2.0Å_Boltz_stdev | %Vbur_C2_2.0Å_min | %Vbur_C2_2.0Å_max | %Vbur_C2_2.0Å_range | %Vbur_C2_2.0Å_low_E | %Vbur_C2_2.0Å_Vbur_min | Sterimol_L_C1_C2(Å)_morfeus_Boltz | Sterimol_L_C1_C2(Å)_morfeus_Boltz_stdev | Sterimol_L_C1_C2(Å)_morfeus_min | Sterimol_L_C1_C2(Å)_morfeus_max | Sterimol_L_C1_C2(Å)_morfeus_range | Sterimol_L_C1_C2(Å)_morfeus_low_E | Sterimol_L_C1_C2(Å)_morfeus_Vbur_min | Sterimol_B1_C1_C2(Å)_morfeus_Boltz | Sterimol_B1_C1_C2(Å)_morfeus_Boltz_stdev | Sterimol_B1_C1_C2(Å)_morfeus_min | Sterimol_B1_C1_C2(Å)_morfeus_max | Sterimol_B1_C1_C2(Å)_morfeus_range | Sterimol_B1_C1_C2(Å)_morfeus_low_E | Sterimol_B1_C1_C2(Å)_morfeus_Vbur_min | Sterimol_B5_C1_C2(Å)_morfeus_Boltz | Sterimol_B5_C1_C2(Å)_morfeus_Boltz_stdev | Sterimol_B5_C1_C2(Å)_morfeus_min | Sterimol_B5_C1_C2(Å)_morfeus_max | Sterimol_B5_C1_C2(Å)_morfeus_range | Sterimol_B5_C1_C2(Å)_morfeus_low_E | Sterimol_B5_C1_C2(Å)_morfeus_Vbur_min
pyrdz1 | -302.9825 | 0.088762 | -302.8871 | 0.035899 | 0.035845 | -302.9229 | 298.15 | -0.02285 | 0 | -0.02285 | -0.02285 | 0 | -0.02285 | -0.02285 | 0.17703 | 0 | 0.17703 | 0.17703 | 0 | 0.17703 | 0.17703 | 0.07709 | 0 | 0.07709 | 0.07709 | 0 | 0.07709 | 0.07709 | 0.19988 | 0 | 0.19988 | 0.19988 | 0 | 0.19988 | 0.19988 | 0.01487 | 0 | 0.01487 | 0.01487 | 0 | 0.01487 | 0.01487 | 87.3652 | 0 | 87.3652 | 87.3652 | 0 | 87.3652 | 87.3652 | 74.3916 | 0 | 74.3916 | 74.3916 | 0 | 74.3916 | 74.3916 | 4.3602 | 0 | 4.3602 | 4.3602 | 0 | 4.3602 | 4.3602 | 945.755 | 0 | 945.755 | 945.755 | 0 | 945.755 | 945.755 | 247.5013 | 0 | 247.5013 | 247.5013 | 0 | 247.5013 | 247.5013 | 331.95 | 0 | 331.95 | 331.95 | 0 | 331.95 | 331.95 | 0.93675 | 0 | 0.93675 | 0.93675 | 0 | 0.93675 | 0.93675 | -0.68989 | 0 | -0.68989 | -0.68989 | 0 | -0.68989 | -0.68989 | 0.09093 | 0 | 0.09093 | 0.09093 | 0 | 0.09093 | 0.09093 | 1.3727 | 0 | 1.3727 | 1.3727 | 0 | 1.3727 | 1.3727 | 85.1111 | 0 | 85.1111 | 85.1111 | 0 | 85.1111 | 85.1111 | 95.7741 | 0 | 95.7741 | 95.7741 | 0 | 95.7741 | 95.7741 | 6.7027 | 0 | 6.7027 | 6.7027 | 0 | 6.7027 | 6.7027 | 1.7 | 0 | 1.7 | 1.7 | 0 | 1.7 | 1.7 | 3.28 | 0 | 3.28 | 3.28 | 0 | 3.28 | 3.28
pyrdz2 | -302.9955 | 0.089531 | -302.8994 | 0.035548 | 0.035546 | -302.935 | 298.15 | -0.03489 | 0 | -0.03489 | -0.03489 | 0 | -0.03489 | -0.03489 | 0.19082 | 0 | 0.19082 | 0.19082 | 0 | 0.19082 | 0.19082 | 0.077965 | 0 | 0.077965 | 0.077965 | 0 | 0.077965 | 0.077965 | 0.22571 | 0 | 0.22571 | 0.22571 | 0 | 0.22571 | 0.22571 | 0.01347 | 0 | 0.01347 | 0.01347 | 0 | 0.01347 | 0.01347 | 85.7336 | 0 | 85.7336 | 85.7336 | 0 | 85.7336 | 85.7336 | 70.1388 | 0 | 70.1388 | 70.1388 | 0 | 70.1388 | 70.1388 | 2.1683 | 0 | 2.1683 | 2.1683 | 0 | 2.1683 | 2.1683 | 923.756 | 0 | 923.756 | 923.756 | 0 | 923.756 | 923.756 | 246.2812 | 0 | 246.2812 | 246.2812 | 0 | 246.2812 | 246.2812 | 331.1006 | 0 | 331.1006 | 331.1006 | 0 | 331.1006 | 331.1006 | 0.93978 | 0 | 0.93978 | 0.93978 | 0 | 0.93978 | 0.93978 | -0.66833 | 0 | -0.66833 | -0.66833 | 0 | -0.66833 | -0.66833 | -0.07411 | 0 | -0.07411 | -0.07411 | 0 | -0.07411 | -0.07411 | 1.3724 | 0 | 1.3724 | 1.3724 | 0 | 1.3724 | 1.3724 | 85.224 | 0 | 85.224 | 85.224 | 0 | 85.224 | 85.224 | 96.8363 | 0 | 96.8363 | 96.8363 | 0 | 96.8363 | 96.8363 | 6.2168 | 0 | 6.2168 | 6.2168 | 0 | 6.2168 | 6.2168 | 1.7 | 0 | 1.7 | 1.7 | 0 | 1.7 | 1.7 | 3.2758 | 0 | 3.2758 | 3.2758 | 0 | 3.2758 | 3.2758
pyrdz3 | -342.2895 | 0.11666 | -342.1645 | 0.040177 | 0.039858 | -342.2044 | 298.15 | -0.01941 | 0 | -0.01941 | -0.01941 | 0 | -0.01941 | -0.01941 | 0.17522 | 0 | 0.17522 | 0.17522 | 0 | 0.17522 | 0.17522 | 0.077905 | 0 | 0.077905 | 0.077905 | 0 | 0.077905 | 0.077905 | 0.19463 | 0 | 0.19463 | 0.19463 | 0 | 0.19463 | 0.19463 | 0.01559 | 0 | 0.01559 | 0.01559 | 0 | 0.01559 | 0.01559 | 101.891 | 0 | 101.891 | 101.891 | 0 | 101.891 | 101.891 | 87.9476 | 0 | 87.9476 | 87.9476 | 0 | 87.9476 | 87.9476 | 3.1344 | 0 | 3.1344 | 3.1344 | 0 | 3.1344 | 3.1344 | 1176.544 | 0 | 1176.544 | 1176.544 | 0 | 1176.544 | 1176.544 | 277.1713 | 0 | 277.1713 | 277.1713 | 0 | 277.1713 | 277.1713 | 380.7749 | 0 | 380.7749 | 380.7749 | 0 | 380.7749 | 380.7749 | 0.9166 | 0 | 0.9166 | 0.9166 | 0 | 0.9166 | 0.9166 | -0.43006 | 0 | -0.43006 | -0.43006 | 0 | -0.43006 | -0.43006 | 0.09396 | 0 | 0.09396 | 0.09396 | 0 | 0.09396 | 0.09396 | 1.3763 | 0 | 1.3763 | 1.3763 | 0 | 1.3763 | 1.3763 | 92.1843 | 0 | 92.1843 | 92.1843 | 0 | 92.1843 | 92.1843 | 95.7354 | 0 | 95.7354 | 95.7354 | 0 | 95.7354 | 95.7354 | 6.7101 | 0 | 6.7101 | 6.7101 | 0 | 6.7101 | 6.7101 | 1.8327 | 0 | 1.8327 | 1.8327 | 0 | 1.8327 | 1.8327 | 3.2831 | 0 | 3.2831 | 3.2831 | 0 | 3.2831 | 3.2831