## All_Conformer_Properties
log_name | G(T)_spc(Hartree) | ∆G(Hartree) | ∆G(kcal/mol) | e^(-∆G/RT) | Mole Fraction | E_spc (Hartree) | ZPE(Hartree) | H_spc(Hartree) | T*S | T*qh_S | qh_G(T)_spc(Hartree) | T | HOMO | LUMO | μ | η | ω | polar_iso(Debye) | polar_aniso(Debye) | dipole(Debye) | volume(Bohr_radius³/mol) | SASA_surface_area(Å²) | SASA_volume(Å³) | SASA_sphericity | NBO_charge_C1 | NBO_charge_C2 | distance_C1_C2(Å) | %Vbur_C1_2.0Å | %Vbur_C2_2.0Å | Sterimol_L_C1_C2(Å)_morfeus | Sterimol_B1_C1_C2(Å)_morfeus | Sterimol_B5_C1_C2(Å)_morfeus
pyrz1_conf-1_openshell | -456.4971 | 0 | 0 | 1 | 1 | -456.602 | 0.13813 | -456.4551 | 0.042009 | 0.041906 | -456.497 | 298.15 | -0.25412 | -0.03678 | -0.14545 | 0.21734 | 0.04867 | 128.021 | 131.357 | 0.319 | 1225.531 | 315.0024 | 452.3244 | 0.90463 | -0.25215 | 0.03199 | 1.3988 | 84.8399 | 95.8904 | 8.8072 | 1.7003 | 4.3666
Boltzmann Averages | -456.4971 |  |  |  |  | -456.602 | 0.13813 | -456.4551 | 0.042009 | 0.041906 | -456.497 | 298.15 | -0.25412 | -0.03678 | -0.14545 | 0.21734 | 0.04867 | 128.021 | 131.357 | 0.319 | 1225.531 | 315.0024 | 452.3244 | 0.90463 | -0.25215 | 0.03199 | 1.3988 | 84.8399 | 95.8904 | 8.8072 | 1.7003 | 4.3666
Boltzmann Standard Deviation | 0 |  |  |  |  | 0 | 0 | 0 | 0 | 0 | 0 | 0 | 0 | 0 | 0 | 0 | 0 | 0 | 0 | 0 | 0 | 0 | 0 | 0 | 0 | 0 | 0 | 0 | 0 | 0 | 0 | 0
Ensemble Minimum | -456.4971 |  |  |  |  | -456.602 | 0.13813 | -456.4551 | 0.042009 | 0.041906 | -456.497 | 298.15 | -0.25412 | -0.03678 | -0.14545 | 0.21734 | 0.04867 | 128.021 | 131.357 | 0.319 | 1225.531 | 315.0024 | 452.3244 | 0.90463 | -0.25215 | 0.03199 | 1.3988 | 84.8399 | 95.8904 | 8.8072 | 1.7003 | 4.3666
Ensemble Maximum | -456.4971 |  |  |  |  | -456.602 | 0.13813 | -456.4551 | 0.042009 | 0.041906 | -456.497 | 298.15 | -0.25412 | -0.03678 | -0.14545 | 0.21734 | 0.04867 | 128.021 | 131.357 | 0.319 | 1225.531 | 315.0024 | 452.3244 | 0.90463 | -0.25215 | 0.03199 | 1.3988 | 84.8399 | 95.8904 | 8.8072 | 1.7003 | 4.3666
Ensemble Range | 0 |  |  |  |  | 0 | 0 | 0 | 0 | 0 | 0 | 0 | 0 | 0 | 0 | 0 | 0 | 0 | 0 | 0 | 0 | 0 | 0 | 0 | 0 | 0 | 0 | 0 | 0 | 0 | 0 | 0
Lowest E Conformer | -456.4971 | 0 | 0 | 1 | 1 | -456.602 | 0.13813 | -456.4551 | 0.042009 | 0.041906 | -456.497 | 298.15 | -0.25412 | -0.03678 | -0.14545 | 0.21734 | 0.04867 | 128.021 | 131.357 | 0.319 | 1225.531 | 315.0024 | 452.3244 | 0.90463 | -0.25215 | 0.03199 | 1.3988 | 84.8399 | 95.8904 | 8.8072 | 1.7003 | 4.3666
%Vbur_C1_2.0Å_min_Conformer | -456.4971 | 0 | 0 | 1 | 1 | -456.602 | 0.13813 | -456.4551 | 0.042009 | 0.041906 | -456.497 | 298.15 | -0.25412 | -0.03678 | -0.14545 | 0.21734 | 0.04867 | 128.021 | 131.357 | 0.319 | 1225.531 | 315.0024 | 452.3244 | 0.90463 | -0.25215 | 0.03199 | 1.3988 | 84.8399 | 95.8904 | 8.8072 | 1.7003 | 4.3666
pyrz2_conf-1_openshell | -495.7861 | 0 | 0 | 1 | 1 | -495.9168 | 0.16641 | -495.7398 | 0.046219 | 0.045792 | -495.7856 | 298.15 | -0.24152 | -0.03164 | -0.13658 | 0.20988 | 0.04444 | 143.216 | 142.668 | 1.18 | 1370.972 | 344.9924 | 501.6523 | 0.885 | -0.04119 | 0.04064 | 1.4053 | 92.1165 | 95.8581 | 8.8313 | 1.8371 | 4.333
Boltzmann Averages | -495.7861 |  |  |  |  | -495.9168 | 0.16641 | -495.7398 | 0.046219 | 0.045792 | -495.7856 | 298.15 | -0.24152 | -0.03164 | -0.13658 | 0.20988 | 0.04444 | 143.216 | 142.668 | 1.18 | 1370.972 | 344.9924 | 501.6523 | 0.885 | -0.04119 | 0.04064 | 1.4053 | 92.1165 | 95.8581 | 8.8313 | 1.8371 | 4.333
Boltzmann Standard Deviation | 0 |  |  |  |  | 0 | 0 | 0 | 0 | 0 | 0 | 0 | 0 | 0 | 0 | 0 | 0 | 0 | 0 | 0 | 0 | 0 | 0 | 0 | 0 | 0 | 0 | 0 | 0 | 0 | 0 | 0
Ensemble Minimum | -495.7861 |  |  |  |  | -495.9168 | 0.16641 | -495.7398 | 0.046219 | 0.045792 | -495.7856 | 298.15 | -0.24152 | -0.03164 | -0.13658 | 0.20988 | 0.04444 | 143.216 | 142.668 | 1.18 | 1370.972 | 344.9924 | 501.6523 | 0.885 | -0.04119 | 0.04064 | 1.4053 | 92.1165 | 95.8581 | 8.8313 | 1.8371 | 4.333
Ensemble Maximum | -495.7861 |  |  |  |  | -495.9168 | 0.16641 | -495.7398 | 0.046219 | 0.045792 | -495.7856 | 298.15 | -0.24152 | -0.03164 | -0.13658 | 0.20988 | 0.04444 | 143.216 | 142.668 | 1.18 | 1370.972 | 344.9924 | 501.6523 | 0.885 | -0.04119 | 0.04064 | 1.4053 | 92.1165 | 95.8581 | 8.8313 | 1.8371 | 4.333
Ensemble Range | 0 |  |  |  |  | 0 | 0 | 0 | 0 | 0 | 0 | 0 | 0 | 0 | 0 | 0 | 0 | 0 | 0 | 0 | 0 | 0 | 0 | 0 | 0 | 0 | 0 | 0 | 0 | 0 | 0 | 0
Lowest E Conformer | -495.7861 | 0 | 0 | 1 | 1 | -495.9168 | 0.16641 | -495.7398 | 0.046219 | 0.045792 | -495.7856 | 298.15 | -0.24152 | -0.03164 | -0.13658 | 0.20988 | 0.04444 | 143.216 | 142.668 | 1.18 | 1370.972 | 344.9924 | 501.6523 | 0.885 | -0.04119 | 0.04064 | 1.4053 | 92.1165 | 95.8581 | 8.8313 | 1.8371 | 4.333
%Vbur_C1_2.0Å_min_Conformer | -495.7861 | 0 | 0 | 1 | 1 | -495.9168 | 0.16641 | -495.7398 | 0.046219 | 0.045792 | -495.7856 | 298.15 | -0.24152 | -0.03164 | -0.13658 | 0.20988 | 0.04444 | 143.216 | 142.668 | 1.18 | 1370.972 | 344.9924 | 501.6523 | 0.885 | -0.04119 | 0.04064 | 1.4053 | 92.1165 | 95.8581 | 8.8313 | 1.8371 | 4.333
pyrz3_conf-1_openshell | -302.9008 | 0 | 0 | 1 | 1 | -302.9623 | 0.091034 | -302.8648 | 0.035983 | 0.035984 | -302.9008 | 298.15 | -0.25894 | -0.01748 | -0.13821 | 0.24146 | 0.03956 | 73.127 | 59.8841 | 0.5359 | 748.31 | 246.5115 | 330.2202 | 0.93724 | -0.25895 | 0.02573 | 1.4026 | 84.8851 | 95.8387 | 6.6857 | 1.7003 | 3.2704
Boltzmann Averages | -302.9008 |  |  |  |  | -302.9623 | 0.091034 | -302.8648 | 0.035983 | 0.035984 | -302.9008 | 298.15 | -0.25894 | -0.01748 | -0.13821 | 0.24146 | 0.03956 | 73.127 | 59.8841 | 0.5359 | 748.31 | 246.5115 | 330.2202 | 0.93724 | -0.25895 | 0.02573 | 1.4026 | 84.8851 | 95.8387 | 6.6857 | 1.7003 | 3.2704
Boltzmann Standard Deviation | 0 |  |  |  |  | 0 | 0 | 0 | 0 | 0 | 0 | 0 | 0 | 0 | 0 | 0 | 0 | 0 | 0 | 0 | 0 | 0 | 0 | 0 | 0 | 0 | 0 | 0 | 0 | 0 | 0 | 0
Ensemble Minimum | -302.9008 |  |  |  |  | -302.9623 | 0.091034 | -302.8648 | 0.035983 | 0.035984 | -302.9008 | 298.15 | -0.25894 | -0.01748 | -0.13821 | 0.24146 | 0.03956 | 73.127 | 59.8841 | 0.5359 | 748.31 | 246.5115 | 330.2202 | 0.93724 | -0.25895 | 0.02573 | 1.4026 | 84.8851 | 95.8387 | 6.6857 | 1.7003 | 3.2704
Ensemble Maximum | -302.9008 |  |  |  |  | -302.9623 | 0.091034 | -302.8648 | 0.035983 | 0.035984 | -302.9008 | 298.15 | -0.25894 | -0.01748 | -0.13821 | 0.24146 | 0.03956 | 73.127 | 59.8841 | 0.5359 | 748.31 | 246.5115 | 330.2202 | 0.93724 | -0.25895 | 0.02573 | 1.4026 | 84.8851 | 95.8387 | 6.6857 | 1.7003 | 3.2704
Ensemble Range | 0 |  |  |  |  | 0 | 0 | 0 | 0 | 0 | 0 | 0 | 0 | 0 | 0 | 0 | 0 | 0 | 0 | 0 | 0 | 0 | 0 | 0 | 0 | 0 | 0 | 0 | 0 | 0 | 0 | 0
Lowest E Conformer | -302.9008 | 0 | 0 | 1 | 1 | -302.9623 | 0.091034 | -302.8648 | 0.035983 | 0.035984 | -302.9008 | 298.15 | -0.25894 | -0.01748 | -0.13821 | 0.24146 | 0.03956 | 73.127 | 59.8841 | 0.5359 | 748.31 | 246.5115 | 330.2202 | 0.93724 | -0.25895 | 0.02573 | 1.4026 | 84.8851 | 95.8387 | 6.6857 | 1.7003 | 3.2704
%Vbur_C1_2.0Å_min_Conformer | -302.9008 | 0 | 0 | 1 | 1 | -302.9623 | 0.091034 | -302.8648 | 0.035983 | 0.035984 | -302.9008 | 298.15 | -0.25894 | -0.01748 | -0.13821 | 0.24146 | 0.03956 | 73.127 | 59.8841 | 0.5359 | 748.31 | 246.5115 | 330.2202 | 0.93724 | -0.25895 | 0.02573 | 1.4026 | 84.8851 | 95.8387 | 6.6857 | 1.7003 | 3.2704
pyrz4_conf-1_openshell | -342.188 | 0 | 0 | 1 | 1 | -342.2741 | 0.11912 | -342.1468 | 0.041151 | 0.040403 | -342.1872 | 298.15 | -0.24589 | -0.01522 | -0.13056 | 0.23067 | 0.03695 | 86.4422 | 69.3871 | 1.1923 | 845.886 | 274.7913 | 378.4909 | 0.92084 | -0.05304 | 0.03713 | 1.4117 | 91.9744 | 95.9323 | 6.698 | 1.8085 | 3.2668
Boltzmann Averages | -342.188 |  |  |  |  | -342.2741 | 0.11912 | -342.1468 | 0.041151 | 0.040403 | -342.1872 | 298.15 | -0.24589 | -0.01522 | -0.13056 | 0.23067 | 0.03695 | 86.4422 | 69.3871 | 1.1923 | 845.886 | 274.7913 | 378.4909 | 0.92084 | -0.05304 | 0.03713 | 1.4117 | 91.9744 | 95.9323 | 6.698 | 1.8085 | 3.2668
Boltzmann Standard Deviation | 0 |  |  |  |  | 0 | 0 | 0 | 0 | 0 | 0 | 0 | 0 | 0 | 0 | 0 | 0 | 0 | 0 | 0 | 0 | 0 | 0 | 0 | 0 | 0 | 0 | 0 | 0 | 0 | 0 | 0
Ensemble Minimum | -342.188 |  |  |  |  | -342.2741 | 0.11912 | -342.1468 | 0.041151 | 0.040403 | -342.1872 | 298.15 | -0.24589 | -0.01522 | -0.13056 | 0.23067 | 0.03695 | 86.4422 | 69.3871 | 1.1923 | 845.886 | 274.7913 | 378.4909 | 0.92084 | -0.05304 | 0.03713 | 1.4117 | 91.9744 | 95.9323 | 6.698 | 1.8085 | 3.2668
Ensemble Maximum | -342.188 |  |  |  |  | -342.2741 | 0.11912 | -342.1468 | 0.041151 | 0.040403 | -342.1872 | 298.15 | -0.24589 | -0.01522 | -0.13056 | 0.23067 | 0.03695 | 86.4422 | 69.3871 | 1.1923 | 845.886 | 274.7913 | 378.4909 | 0.92084 | -0.05304 | 0.03713 | 1.4117 | 91.9744 | 95.9323 | 6.698 | 1.8085 | 3.2668
Ensemble Range | 0 |  |  |  |  | 0 | 0 | 0 | 0 | 0 | 0 | 0 | 0 | 0 | 0 | 0 | 0 | 0 | 0 | 0 | 0 | 0 | 0 | 0 | 0 | 0 | 0 | 0 | 0 | 0 | 0 | 0
Lowest E Conformer | -342.188 | 0 | 0 | 1 | 1 | -342.2741 | 0.11912 | -342.1468 | 0.041151 | 0.040403 | -342.1872 | 298.15 | -0.24589 | -0.01522 | -0.13056 | 0.23067 | 0.03695 | 86.4422 | 69.3871 | 1.1923 | 845.886 | 274.7913 | 378.4909 | 0.92084 | -0.05304 | 0.03713 | 1.4117 | 91.9744 | 95.9323 | 6.698 | 1.8085 | 3.2668
%Vbur_C1_2.0Å_min_Conformer | -342.188 | 0 | 0 | 1 | 1 | -342.2741 | 0.11912 | -342.1468 | 0.041151 | 0.040403 | -342.1872 | 298.15 | -0.24589 | -0.01522 | -0.13056 | 0.23067 | 0.03695 | 86.4422 | 69.3871 | 1.1923 | 845.886 | 274.7913 | 378.4909 | 0.92084 | -0.05304 | 0.03713 | 1.4117 | 91.9744 | 95.9323 | 6.698 | 1.8085 | 3.2668

## Summary_Properties
Compound_Name | E_spc (Hartree) | ZPE(Hartree) | H_spc(Hartree) | T*S | T*qh_S | qh_G(T)_spc(Hartree) | T | HOMO_Boltz | HOMO_Boltz_stdev | HOMO_min | HOMO_max | HOMO_range | HOMO_low_E | HOMO_Vbur_min | LUMO_Boltz | LUMO_Boltz_stdev | LUMO_min | LUMO_max | LUMO_range | LUMO_low_E | LUMO_Vbur_min | μ_Boltz | μ_Boltz_stdev | μ_min | μ_max | μ_range | μ_low_E | μ_Vbur_min | η_Boltz | η_Boltz_stdev | η_min | η_max | η_range | η_low_E | η_Vbur_min | ω_Boltz | ω_Boltz_stdev | ω_min | ω_max | ω_range | ω_low_E | ω_Vbur_min | polar_iso(Debye)_Boltz | polar_iso(Debye)_Boltz_stdev | polar_iso(Debye)_min | polar_iso(Debye)_max | polar_iso(Debye)_range | polar_iso(Debye)_low_E | polar_iso(Debye)_Vbur_min | polar_aniso(Debye)_Boltz | polar_aniso(Debye)_Boltz_stdev | polar_aniso(Debye)_min | polar_aniso(Debye)_max | polar_aniso(Debye)_range | polar_aniso(Debye)_low_E | polar_aniso(Debye)_Vbur_min | dipole(Debye)_Boltz | dipole(Debye)_Boltz_stdev | dipole(Debye)_min | dipole(Debye)_max | dipole(Debye)_range | dipole(Debye)_low_E | dipole(Debye)_Vbur_min | volume(Bohr_radius³/mol)_Boltz | volume(Bohr_radius³/mol)_Boltz_stdev | volume(Bohr_radius³/mol)_min | volume(Bohr_radius³/mol)_max | volume(Bohr_radius³/mol)_range | volume(Bohr_radius³/mol)_low_E | volume(Bohr_radius³/mol)_Vbur_min | SASA_surface_area(Å²)_Boltz | SASA_surface_area(Å²)_Boltz_stdev | SASA_surface_area(Å²)_min | SASA_surface_area(Å²)_max | SASA_surface_area(Å²)_range | SASA_surface_area(Å²)_low_E | SASA_surface_area(Å²)_Vbur_min | SASA_volume(Å³)_Boltz | SASA_volume(Å³)_Boltz_stdev | SASA_volume(Å³)_min | SASA_volume(Å³)_max | SASA_volume(Å³)_range | SASA_volume(Å³)_low_E | SASA_volume(Å³)_Vbur_min | SASA_sphericity_Boltz | SASA_sphericity_Boltz_stdev | SASA_sphericity_min | SASA_sphericity_max | SASA_sphericity_range | SASA_sphericity_low_E | SASA_sphericity_Vbur_min | NBO_charge_C1_Boltz | NBO_charge_C1_Boltz_stdev | NBO_charge_C1_min | NBO_charge_C1_max | NBO_charge_C1_range | NBO_charge_C1_low_E | NBO_charge_C1_Vbur_min | NBO_charge_C2_Boltz | NBO_charge_C2_Boltz_stdev | NBO_charge_C2_min | NBO_charge_C2_max | NBO_charge_C2_range | NBO_charge_C2_low_E | NBO_charge_C2_Vbur_min | distance_C1_C2(Å)_Boltz | distance_C1_C2(Å)_Boltz_stdev | distance_C1_C2(Å)_min | distance_C1_C2(Å)_max | distance_C1_C2(Å)_range | distance_C1_C2(Å)_low_E | distance_C1_C2(Å)_Vbur_min | %Vbur_C1_2.0Å_Boltz | %Vbur_C1_2.0Å_Boltz_stdev | %Vbur_C1_2.0Å_min | %Vbur_C1_2.0Å_max | %Vbur_C1_2.0Å_range | %Vbur_C1_2.0Å_low_E | %Vbur_C1_2.0Å_Vbur_min | %Vbur_C2_2.0Å_Boltz | %Vbur_C2_2.0Å_Boltz_stdev | %Vbur_C2_2.0Å_min | %Vbur_C2_2.0Å_max | %Vbur_C2_2.0Å_range | %Vbur_C2_2.0Å_low_E | %Vbur_C2_2.0Å_Vbur_min | Sterimol_L_C1_C2(Å)_morfeus_Boltz | Sterimol_L_C1_C2(Å)_morfeus_Boltz_stdev | Sterimol_L_C1_C2(Å)_morfeus_min | Sterimol_L_C1_C2(Å)_morfeus_max | Sterimol_L_C1_C2(Å)_morfeus_range | Sterimol_L_C1_C2(Å)_morfeus_low_E | Sterimol_L_C1_C2(Å)_morfeus_Vbur_min | Sterimol_B1_C1_C2(Å)_morfeus_Boltz | Sterimol_B1_C1_C2(Å)_morfeus_Boltz_stdev | Sterimol_B1_C1_C2(Å)_morfeus_min | Sterimol_B1_C1_C2(Å)_morfeus_max | Sterimol_B1_C1_C2(Å)_morfeus_range | Sterimol_B1_C1_C2(Å)_morfeus_low_E | Sterimol_B1_C1_C2(Å)_morfeus_Vbur_min | Sterimol_B5_C1_C2(Å)_morfeus_Boltz | Sterimol_B5_C1_C2(Å)_morfeus_Boltz_stdev | Sterimol_B5_C1_C2(Å)_morfeus_min | Sterimol_B5_C1_C2(Å)_morfeus_max | Sterimol_B5_C1_C2(Å)_morfeus_range | Sterimol_B5_C1_C2(Å)_morfeus_low_E | Sterimol_B5_C1_C2(Å)_morfeus_Vbur_min
pyrz1 | -456.602 | 0.13813 | -456.4551 | 0.042009 | 0.041906 | -456.497 | 298.15 | -0.25412 | 0 | -0.25412 | -0.25412 | 0 | -0.25412 | -0.25412 | -0.03678 | 0 | -0.03678 | -0.03678 | 0 | -0.03678 | -0.03678 | -0.14545 | 0 | -0.14545 | -0.14545 | 0 | -0.14545 | -0.14545 | 0.21734 | 0 | 0.21734 | 0.21734 | 0 | 0.21734 | 0.21734 | 0.04867 | 0 | 0.04867 | 0.04867 | 0 | 0.04867 | 0.04867 | 128.021 | 0 | 128.021 | 128.021 | 0 | 128.021 | 128.021 | 131.357 | 0 | 131.357 | 131.357 | 0 | 131.357 | 131.357 | 0.319 | 0 | 0.319 | 0.319 | 0 | 0.319 | 0.319 | 1225.531 | 0 | 1225.531 | 1225.531 | 0 | 1225.531 | 1225.531 | 315.0024 | 0 | 315.0024 | 315.0024 | 0 | 315.0024 | 315.0024 | 452.3244 | 0 | 452.3244 | 452.3244 | 0 | 452.3244 | 452.3244 | 0.90463 | 0 | 0.90463 | 0.90463 | 0 | 0.90463 | 0.90463 | -0.25215 | 0 | -0.25215 | -0.25215 | 0 | -0.25215 | -0.25215 | 0.03199 | 0 | 0.03199 | 0.03199 | 0 | 0.03199 | 0.03199 | 1.3988 | 0 | 1.3988 | 1.3988 | 0 | 1.3988 | 1.3988 | 84.8399 | 0 | 84.8399 | 84.8399 | 0 | 84.8399 | 84.8399 | 95.8904 | 0 | 95.8904 | 95.8904 | 0 | 95.8904 | 95.8904 | 8.8072 | 0 | 8.8072 | 8.8072 | 0 | 8.8072 | 8.8072 | 1.7003 | 0 | 1.7003 | 1.7003 | 0 | 1.7003 | 1.7003 | 4.3666 | 0 | 4.3666 | 4.3666 | 0 | 4.3666 | 4.3666
pyrz2 | -495.9168 | 0.16641 | -495.7398 | 0.046219 | 0.045792 | -495.7856 | 298.15 | -0.24152 | 0 | -0.24152 | -0.24152 | 0 | -0.24152 | -0.24152 | -0.03164 | 0 | -0.03164 | -0.03164 | 0 | -0.03164 | -0.03164 | -0.13658 | 0 | -0.13658 | -0.13658 | 0 | -0.13658 | -0.13658 | 0.20988 | 0 | 0.20988 | 0.20988 | 0 | 0.20988 | 0.20988 | 0.04444 | 0 | 0.04444 | 0.04444 | 0 | 0.04444 | 0.04444 | 143.216 | 0 | 143.216 | 143.216 | 0 | 143.216 | 143.216 | 142.668 | 0 | 142.668 | 142.668 | 0 | 142.668 | 142.668 | 1.18 | 0 | 1.18 | 1.18 | 0 | 1.18 | 1.18 | 1370.972 | 0 | 1370.972 | 1370.972 | 0 | 1370.972 | 1370.972 | 344.9924 | 0 | 344.9924 | 344.9924 | 0 | 344.9924 | 344.9924 | 501.6523 | 0 | 501.6523 | 501.6523 | 0 | 501.6523 | 501.6523 | 0.885 | 0 | 0.885 | 0.885 | 0 | 0.885 | 0.885 | -0.04119 | 0 | -0.04119 | -0.04119 | 0 | -0.04119 | -0.04119 | 0.04064 | 0 | 0.04064 | 0.04064 | 0 | 0.04064 | 0.04064 | 1.4053 | 0 | 1.4053 | 1.4053 | 0 | 1.4053 | 1.4053 | 92.1165 | 0 | 92.1165 | 92.1165 | 0 | 92.1165 | 92.1165 | 95.8581 | 0 | 95.8581 | 95.8581 | 0 | 95.8581 | 95.8581 | 8.8313 | 0 | 8.8313 | 8.8313 | 0 | 8.8313 | 8.8313 | 1.8371 | 0 | 1.8371 | 1.8371 | 0 | 1.8371 | 1.8371 | 4.333 | 0 | 4.333 | 4.333 | 0 | 4.333 | 4.333
pyrz3 | -302.9623 | 0.091034 | -302.8648 | 0.035983 | 0.035984 | -302.9008 | 298.15 | -0.25894 | 0 | -0.25894 | -0.25894 | 0 | -0.25894 | -0.25894 | -0.01748 | 0 | -0.01748 | -0.01748 | 0 | -0.01748 | -0.01748 | -0.13821 | 0 | -0.13821 | -0.13821 | 0 | -0.13821 | -0.13821 | 0.24146 | 0 | 0.24146 | 0.24146 | 0 | 0.24146 | 0.24146 | 0.03956 | 0 | 0.03956 | 0.03956 | 0 | 0.03956 | 0.03956 | 73.127 | 0 | 73.127 | 73.127 | 0 | 73.127 | 73.127 | 59.8841 | 0 | 59.8841 | 59.8841 | 0 | 59.8841 | 59.8841 | 0.5359 | 0 | 0.5359 | 0.5359 | 0 | 0.5359 | 0.5359 | 748.31 | 0 | 748.31 | 748.31 | 0 | 748.31 | 748.31 | 246.5115 | 0 | 246.5115 | 246.5115 | 0 | 246.5115 | 246.5115 | 330.2202 | 0 | 330.2202 | 330.2202 | 0 | 330.2202 | 330.2202 | 0.93724 | 0 | 0.93724 | 0.93724 | 0 | 0.93724 | 0.93724 | -0.25895 | 0 | -0.25895 | -0.25895 | 0 | -0.25895 | -0.25895 | 0.02573 | 0 | 0.02573 | 0.02573 | 0 | 0.02573 | 0.02573 | 1.4026 | 0 | 1.4026 | 1.4026 | 0 | 1.4026 | 1.4026 | 84.8851 | 0 | 84.8851 | 84.8851 | 0 | 84.8851 | 84.8851 | 95.8387 | 0 | 95.8387 | 95.8387 | 0 | 95.8387 | 95.8387 | 6.6857 | 0 | 6.6857 | 6.6857 | 0 | 6.6857 | 6.6857 | 1.7003 | 0 | 1.7003 | 1.7003 | 0 | 1.7003 | 1.7003 | 3.2704 | 0 | 3.2704 | 3.2704 | 0 | 3.2704 | 3.2704
pyrz4 | -342.2741 | 0.11912 | -342.1468 | 0.041151 | 0.040403 | -342.1872 | 298.15 | -0.24589 | 0 | -0.24589 | -0.24589 | 0 | -0.24589 | -0.24589 | -0.01522 | 0 | -0.01522 | -0.01522 | 0 | -0.01522 | -0.01522 | -0.13056 | 0 | -0.13056 | -0.13056 | 0 | -0.13056 | -0.13056 | 0.23067 | 0 | 0.23067 | 0.23067 | 0 | 0.23067 | 0.23067 | 0.03695 | 0 | 0.03695 | 0.03695 | 0 | 0.03695 | 0.03695 | 86.4422 | 0 | 86.4422 | 86.4422 | 0 | 86.4422 | 86.4422 | 69.3871 | 0 | 69.3871 | 69.3871 | 0 | 69.3871 | 69.3871 | 1.1923 | 0 | 1.1923 | 1.1923 | 0 | 1.1923 | 1.1923 | 845.886 | 0 | 845.886 | 845.886 | 0 | 845.886 | 845.886 | 274.7913 | 0 | 274.7913 | 274.7913 | 0 | 274.7913 | 274.7913 | 378.4909 | 0 | 378.4909 | 378.4909 | 0 | 378.4909 | 378.4909 | 0.92084 | 0 | 0.92084 | 0.92084 | 0 | 0.92084 | 0.92084 | -0.05304 | 0 | -0.05304 | -0.05304 | 0 | -0.05304 | -0.05304 | 0.03713 | 0 | 0.03713 | 0.03713 | 0 | 0.03713 | 0.03713 | 1.4117 | 0 | 1.4117 | 1.4117 | 0 | 1.4117 | 1.4117 | 91.9744 | 0 | 91.9744 | 91.9744 | 0 | 91.9744 | 91.9744 | 95.9323 | 0 | 95.9323 | 95.9323 | 0 | 95.9323 | 95.9323 | 6.698 | 0 | 6.698 | 6.698 | 0 | 6.698 | 6.698 | 1.8085 | 0 | 1.8085 | 1.8085 | 0 | 1.8085 | 1.8085 | 3.2668 | 0 | 3.2668 | 3.2668 | 0 | 3.2668 | 3.2668